## Nomenclatura
Perfil I soldado |  |  |  | Nomenclatura
Série | Elemento | d/bf | Tabela (NBR 5884) | série | altura (mm) | peso (kg/m)
CS | pilar | d/bf = 1 | B.1
|  |  |  | CS | 300 x | 26
CVS | viga-pilar | 1 < d/bf ≤ 1,5 | B.2
VS | viga | 1,5 < d/bf ≤ 4 | B.3
PS | - | Perfis soldados duplamente simétricos e que não constam nas tabelas da NBR 5884

## CS350x128
Perfil I soldado simétrico
VS 350x128
bf (cm) | 35
tf (cm) | 1.9 | Altura total (d):
h (cm) | 31.2
tw (cm) | 0.95
d cm | 35
d/bf | 1
Propriedades geométricas da seção |  | Área bruta (Ag):
Ag (cm²) | 162.64
Ix (cm⁴) | 38873.4401
rx (cm) | 15.4601
Iy (cm⁴) | 13579.3125 | Momento de Inércia (I):
ry (cm) | 9.1375
rt (cm) | 9.7483
It (cm⁴) | 169.503
Cw (cm^6) | 3718797.068
Wx (cm^3) | 2221.3394 | Raio de giração (r):
Wy (cm^3) | 775.9607
ZX (cm^3) | 2432.342
ZY (cm^3) | 1170.7895
Constante de empenamento (Cw):
Módulo elástico:
Módulo plástico:

## CVS850x355
Perfil I soldado simétrico
VS 850x355
bf (cm) | 60
tf (cm) | 2.5 | Altura total (d):
h (cm) | 80
tw (cm) | 1.9
d cm | 85
d/bf | 1.4167
Propriedades geométricas da seção |  | Área bruta (Ag):
Ag (cm²) | 452
Ix (cm⁴) | 591691.6667
rx (cm) | 36.1808
Iy (cm⁴) | 90045.7267 | Momento de Inércia (I):
ry (cm) | 14.1144
rt (cm) | 16.0218
It (cm⁴) | 813.6225
Cw (cm^6) | 153140625
Wx (cm^3) | 13922.1569 | Raio de giração (r):
Wy (cm^3) | 3001.5242
ZX (cm^3) | 15415
ZY (cm^3) | 4572.2
Constante de empenamento (Cw):
Módulo elástico:
Módulo plástico:

## VS300x26
Perfil I soldado simétrico
VS 300x26
bf (cm) | 12
tf (cm) | 0.8 | Altura total (d):
h (cm) | 28.4
tw (cm) | 0.475
d cm | 30
d/bf | 2.5
Propriedades geométricas da seção |  | Área bruta (Ag):
Ag (cm²) | 32.69
Ix (cm⁴) | 5000.4039
rx (cm) | 12.3679
Iy (cm⁴) | 230.6536 | Momento de Inércia (I):
ry (cm) | 2.6563
rt (cm) | 3.1187
It (cm⁴) | 5.1391
Cw (cm^6) | 49112.064
Wx (cm^3) | 333.3603 | Raio de giração (r):
Wy (cm^3) | 38.4423
ZX (cm^3) | 376.099
ZY (cm^3) | 59.2019
Constante de empenamento (Cw):
Módulo elástico:
Módulo plástico:

## PS600x53
Perfil I soldado simétrico
PS 600x53
bf (cm) | 20
tf (cm) | 0.95 | Altura total (d):
h (cm) | 58.1
tw (cm) | 0.5
d cm | 60
d/bf | 3
Propriedades geométricas da seção |  | Área bruta (Ag):
Ag (cm²) | 67.05
Ix (cm⁴) | 41300.2209
rx (cm) | 24.8186
Iy (cm⁴) | 1267.2719 | Momento de Inércia (I):
ry (cm) | 4.3475
rt (cm) | 5.1545
It (cm⁴) | 13.8921
Cw (cm^6) | 1104185.792
Wx (cm^3) | 1376.674 | Raio de giração (r):
Wy (cm^3) | 126.7272
ZX (cm^3) | 1543.9012
ZY (cm^3) | 193.6312
Constante de empenamento (Cw):
Módulo elástico:
Módulo plástico: